## Sheet1
S.C. SAGEATA ALBA S.R.L.,Cluj-Napoca,Str. Al.Vlahuta 59-61,tel:584383,0745889373
CATALOG LAMPI SOLARE DECORATIVE
Aceste lămpi convertesc sursa sigură şi inepuizabilă a soarelui si stochează energia acestora în acumulatoarele
incorporate pentru a furniza lumină automat şi independent noaptea la locul dorit.Cu design-ul lor deosebit si
multitudinea de folosinţe aduc o ambiantă selectă în orice gradină,curte sau terasă.Cablajele electrice şi sursele
de curent nu mai sunt necesare. Ecologice, sigure şi independente.
Termenul de garantie al fiecarei lampi este asigurata de catre producator pe o perioada de 12 luni din momentul vanzarii.
| AUTONOMIE DE FUNCTIONARE: |  |  |  | CONTINUTUL SISTEMELOR
*zi insorita 8-10h |  |  |  | * | panou solar-conversie energie solare in energie electrica,leduri
*zi innorata 6-8h |  |  |  | * | acumulatori,sistem electronic de control al incarcarii acumulatorilor.
*zi intunecoasa ploioasa >4h |  |  |  | * | comutator automat pt.mod de functionare-face trecerea de la modul
iluminare si invers.
| Model: | TOSCA |  |  | Model: | MILANO |  | Model: | ROMA
| Inaltime(m) | 0.5 |  |  | Inaltime(m) | 0.5 |  | Inaltime(m) | 0.5
| Nr leduri: | 2 |  |  | Nr leduri: | 2 |  | Nr leduri: | 2
| Tip acum. | 2xnicd,600mah |  |  | Tip acum. | 2xnicd,600mah |  | Tip acum. | 2xnicd,600mah
| Buton on/off,fotocelula |  |  |  | Buton on/off,fotocelula |  |  | Buton on/off,fotocelula
|  | Model: |  | HAVANA |  |  | Model: | FLORIDA
| Panou solar:3w,modul silicon solar multicristalin | [5 empty] | Panou solar:3w,modul silicon solar m.
| Grup baterii:Ni-Cd,2500mAh, viata 5-8 ani | [5 empty] | Grup baterii:Ni-Cd,3000mAh,viata 5-8
| Nr. Leduri:15buc Super Bright LED,ech. Cu 20w | [5 empty] | Nr.leduri:16buc Super Bright LED,20w
| Inaltime: |  |  | 0,6m |  |  | Inaltime: | 0,6m
| Material:Aluminiu turnat cu strat de protectie din | [5 empty] | Material:Aluminiu turnat cu strat pro-
| plastic.Raza luminia 10 m. | [5 empty] | tectie plastic.raza lumina:10m
| Temp. De functionare:-40-+80 grade C | [5 empty] | Temp.de functionare:-40-+80 grade C
| Model: | 1013A |  |  | Model: | 1014A |  | Model: | 1014B
| Inaltime(m) | 0.5 |  |  | Inaltime(m) | 0.5 |  | Inaltime(m) | 0.8
| Nr leduri: | 2 |  |  | Nr leduri: | 2 |  | Nr leduri: | 2
| Tip acum. | 2xnicd,600mah |  |  | Tip acum. | 2xnicd,600mah |  | Tip acum. | 2xnicd,600mah
| Buton on/off,fotocelula |  |  |  | Buton on/off,fotocelula |  |  | Buton on/off,fotocelula
| Material: | inox |  |  | Material: | inox |  | Material: | inox
Model: | 1015A |  |  | Model: | 1015B |  | Model: | 1010
Inaltime(m) | 0.5 |  |  | Inaltime(m) | 0.8 |  | Inaltime(m) | 0.5
Nr leduri: | 2 |  |  | Nr leduri: | 2 |  | Nr leduri: | 1
Tip acum. | 2xnicd,600mah |  |  | Tip acum. | 2xnicd,600mah |  | Tip acum. | 2xnicd,600mah
Buton on/off,fotocelula |  |  |  | Buton on/off,fotocelula |  |  | Buton on/off,fotocelula
Material: | inox |  |  | Material: | inox |  | Material: | inox
| Model: | 1012 |  |  | Model: | 1022 |  | Model: | 1023
| Inaltime(m) | 0.5 |  |  | Inaltime(m) | 0.9 |  | Inaltime(m) | 1
| Nr leduri: | 2 |  |  | Nr leduri: | 3 |  | Nr leduri: | 3
| Tip acum. | 2xnicd,600mah |  |  | Tip acum. | 3xnicd,900mah |  | Tip acum. | 3xnicd,900mah
| Buton on/off,fotocelula |  |  |  | Buton on/off,fotocelula |  |  | Buton on/off,fotocelula
| Material: | inox |  |  | Material: | otel+plastic |  | Material: | otel+plastic
Nume Prod. | 1-9buc | 10-19buc |  | >20buc |  | Nume Prod. | 1-9buc | 10-19buc | >20buc
TOSCA | 39 | 37 |  | 35 |  | 1014B | 135 | 125 | 115
MILANO | 42 | 40 |  | 38 |  | 1015A | 135 | 125 | 115
ROMA | 49 | 47 |  | 46 |  | 1015B | 145 | 135 | 125
HAVANA | 470 | 450 |  | 430 |  | 1010 | 49 | 47 | 45
FLORIDA | 490 | 470 |  | 450 |  | 1012 | 59 | 57 | 55
1013A | 150 | 140 |  | 130 |  | 1022 | 180 | 170 | 160
1014A | 125 | 115 |  | 105 |  | 1023 | 175 | 165 | 155
*Preturile sunt in RON si includ TVA. **ele sunt valabile in luna sepembrie 2005