## Sheet1
S.C. SAGEATA ALBA S.R.L.,Cluj-Napoca,Str. Al.Vlahuta 59-61,tel:584383,0745889373
Catalog Turbine Eoliene Whisper
Numarul unu in lume pentru turbine eoliene de mica capacitate acum si in Romania.
Energia electrica obtinuta cu ajutorul generatoarelor eoliene Whisper, poate sustine foarte usor necesarul de energie pentru
iahturi, barci, cabine, case la tara, cabane, mici ferme sau birouri fara posibilitatea conectarii la reteaua nationala de energie.
Adaugarea unor panouri solare pentru energie electrica , poate compensa lipsa vantului in zilele si lunile calme.
Fiecare sistem poate include un sistem EZ-Wire care este un controler de incarcare a bateriilor integrat.
Garantia este de 2 ani prin inlocuire completa.
|  |  |  | Model | WHI-100 |  |  |  | Model | WHI-500
|  |  |  | Diametru | 2.1m |  |  |  | Diametru | 4,5m
|  |  |  | rotor |  |  |  |  | rotor
|  |  |  | Greutate | 21 kg |  |  |  | Greutate | 70 kg
|  |  |  | Porneste la |  |  |  |  | Porneste la
|  |  |  | viteza | 3,4 m/s |  |  |  | viteza | 3,1 m/s
|  |  |  | vantului |  |  |  |  | vantului
|  |  |  | Tensiunea | 900w la |  |  |  | Tensiunea | 3200w la
|  |  |  | la iesire | 12,5 m/s |  |  |  | la iesire | 12,0 m/s
|  |  |  | Voltajul | 12/24 v |  |  |  | Voltajul | 12/24 v
[5 empty] | 36/48 v |  |  |  |  | 36/48 v
|  |  |  | Vechiul | H40 |  |  |  | Vechiul | H175
|  |  |  | nume |  |  |  |  | nume
|  |  |  | Tara de |  |  |  |  | Tara de
|  |  |  | provenienta | USA |  |  |  | provenienta | USA
| Tip | E00329 I 12v |  | H40, include EZ wind/ |  | Tip | E00339 I 24v |  | H175,include EZ Wire
|  |  |  | pv controller 12v |  |  |  |  | Iwind/pv controller 24v
| Tip | E00330 I 24v |  | H40, include EZ wind/ |  | Tip | E00340 I 48v |  | H175,include EZ Wire
|  |  |  | pv controller 24v |  |  |  |  | Iwind/pv controller 48v
| Tip | E00331 I 36v |  | H40, include EZ wind/ |  | Tip | E00341 I 220v |  | H175,include EZ con-
|  |  |  | pv controller 36v |  |  |  |  | troller+transf.si carcasa
| Tip | E00332 I 48v |  | H40, include EZ wind/
|  |  |  | pv controller 48v |  | GENERATOARE EOLIENE WINDSEEKER
|  |  |  | Model | WHI-200 | Turbinele Windseeker dispun de un sistem de control al vite-
|  |  |  | Diametru | 3m | zei de rotatie care le face rezistente si la viteze de 120mph,
|  |  |  | rotor |  | In timp ce alte tipuri de turbine se opresc,Windseeker livreaza
|  |  |  | Greutate | 30 kg | 85% din putere in aceste conditii grele.
|  |  |  | Porneste la |  |  |  |  | Model | WSK-503
|  |  |  | viteza | 3,1 m/s |  |  |  | Diametru | 1,52m
|  |  |  | vantului |  |  |  |  | rotor
|  |  |  | Tensiunea | 1000w la |  |  |  | Greutate | 9 kg
|  |  |  | la iesire | 10,5 m/s |  |  |  | Porneste la
|  |  |  | Voltajul | 12/24 v |  |  |  | viteza | 2 m/s
[5 empty] | 36/48 v |  |  |  | vantului
|  |  |  | Vechiul | H80 |  |  |  | Tensiunea | 500w la
|  |  |  | nume |  |  |  |  | la iesire | 12,5 m/s
|  |  |  | Tara de |  |  |  |  | Voltajul | 12/24 v
|  |  |  | provenienta | USA |  |  |  |  | /48 v
| Tip | E00333 I 12v |  | H80, include EZ wind/ |  |  |  |  | Alternator | PM3 phase-
|  |  |  | pv controller 12v | [5 empty] | brush-less
| Tip | E00334 I 24v |  | H80, include EZ wind/ |  |  |  |  | Output vol- | preset14.8-12
|  |  |  | pv controller 24v |  |  |  |  | taje(adjust) | 29,5-24v.model
| Tip | E00335 I 36v |  | H80, include EZ wind/ |  | Cod Prod. | MODEL
|  |  |  | pv controller 36v |  | E00326 | Windseeker | 503 Land,cu regulator integrat
| Tip | E00336 I 48v |  | H80, include EZ wind/ |  |  | 12v
|  |  |  | pv controller 48v |  | E00327 | Windseeker | 503 Land,cu regulator integrat
| Tip | E00337 I 220v |  | WHI 200 Pompare apa,include |  |  | 24v
controlerul pentru pompa de apa
| Tip | E00338 I 220v |  | WHI 200HV+WHI200TRANS,
include transf.fara controler
GENERATOARE EOLIENE AIRWIND
Turbinele AIR au fost construite pentru a fi utilizare in combinatie cu panouri fotovoltaice pentru a echilibra energia livrata
de sistem in timpul fluctuatilor sezoniere. Turbina AIR a fost creata pentru a fi montata pe varful acoperisului fara a nece-
sita un pilon. Turbina include regulatorul de incarcare a bateriilor, carcasa din aluminiu, lame din carbon.
Garantie:3ani
|  |  |  | Diametru Rotor: |  |  | 1,15 m
|  |  |  | Greutate: |  |  | 5,85 kg
|  |  |  | Porneste la viteza vant. |  |  | 2,7 m/s
|  |  |  | Voltajul: |  | 12,24 sau 48 v
|  |  |  | Tensiunea la iesire: |  | 400w la 12,5m/s
|  |  |  | Codul Produsului |  | Model
|  |  |  | E00342 |  | AirXLand-cu reg. Integrat 12v
|  |  |  | E00343 |  | AirXLand-cu reg. Integrat 24v
|  |  |  | E00344 |  | AirXLand-cu reg. Integrat 48v
|  |  |  | E00345 |  | Air X Industrial-fara reg. 12v
|  |  |  | E00346 |  | Air X Industrial-fara reg. 24v
|  |  |  | E00347 |  | Air X Industrial-fara reg. 48v
[6 empty] | Cod prod. | Model | Detalii |  | h Turn(m)
[6 empty] | E00001 | tow-24-whi | Whisper Guyed Tower kit |  | 7
[6 empty] | E00002 | tow-30-whi | Whisper Guyed Tower kit |  | 9
[6 empty] | E00003 | tow-50-whi | Whisper Guyed Tower kit |  | 15
[6 empty] | E00004 | tow-65-whi | Whisper Guyed Tower kit |  | 20
[6 empty] | E00005 | tow-80-whi | Whisper Guyed Tower kit |  | 24
[6 empty] | E00006 | wto-gp3-9k4 | Whisper Guyed Tower kit |  | 9
[6 empty] | E00007 | wto-gp3-13k4 | Whisper Guyed Tower kit |  | 12
[6 empty] | E00008 | wto-gp3-20k4 | Whisper Guyed Tower kit |  | 21
*Preturile de mai jos nu includ TVA si sunt valabile pana in
31/09/2005.
**Produsele integrate in proiecte dezvoltate si implementate
de s.c. SAGEATA ALBA s.r.l. Beneficiaza de preturi
preferentiale.
| Cod Produs |  |  | MODEL |  |  | Putere(w) | Diametru | PRET
| E00342 |  | Air X Land,cu regulator integrat de 12v |  |  |  | 400 | rotor(m) | 950 E
| E00343 |  | Air X Land,cu regulator integrat de 24v |  |  |  | 400 | 1.15 | 950 E
| E00344 |  | Air X Land,cu regulator integrat de 48v |  |  |  | 400 | 1.15 | 950 E
| E00347 |  | Air Industrial,fara regulator 48v |  |  |  | 400 | 1.15 |  | 1080 E
| E00346 |  | Air Industrial,fara regulator 24v |  |  |  | 400 | 1.15 |  | 1080 E
| E00345 |  | Air Industrial,fara regulator 12v |  |  |  | 400 | 1.15 |  | 1080 E
| E00350 |  | Air Industrial/regulator+dump load 48v |  |  |  | 400 | 1.15 |  | 1339 E
| E00348 |  | Air Industrial/regulator+dump load 12v |  |  |  | 400 | 1.15 |  | 1339 E
| E00349 |  | Air Industrial/regulator+dump load 24v |  |  |  | 400 | 1.15 |  | 1339 E
| E00332 |  | WHI-100/48 |  |  |  | 900 | 2.1 |  | 2160 E
| E00331 |  | WHI-100/36 |  |  |  | 900 | 2.1 |  | 2160 E
| E00329 |  | WHI-100/12 |  |  |  | 900 | 2.1 |  | 2160 E
| E00330 |  | WHI-100/24 |  |  |  | 900 | 2.1 |  | 2160 E
| E00337 |  | WHI-200 Water Pumper 230v |  |  |  | 1000 | 3 |  | 2600 E
| E00336 |  | WHI-200/48 pv controler |  |  |  | 1000 | 3 |  | 2700 E
| E00335 |  | WHI-200/36 pv controler |  |  |  | 1000 | 3 |  | 2700 E
| E00334 |  | WHI-200/24 pv controler |  |  |  | 1000 | 3 |  | 2700 E
| E00333 |  | WHI-200/12 pv controler |  |  |  | 1000 | 3 |  | 2700 E
| E0338 |  | WHI-200 HVT 220v cu transformer |  |  |  | 1000 | 3 |  | 3450 E
| E00340 |  | WHI-500/48 pv controler |  |  |  | 3200 | 4.5 |  | 6260 E
| E00339 |  | WHI-500/24 pv controler |  |  |  | 3200 | 4.5 |  | 6260 E
| E00341 |  | WHI-500 HVT 220v / transformer+carcasa |  |  |  | 3200 | 4.5 |  | 7900 E