## Sheet1
S.C. SAGEATA ALBA S.R.L.,Cluj-Napoca,Str. Al.Vlahuta 59-61,tel:584383,0745889373
Catalog Pompe Solare - pompa ecologica pentru apa
1:Pompa solara LJ
Pompele cu fiabilitate ridicata fara motor circular. Nu e necesar folosirea unei baterii. Aceasta pompa nu necesita intreti-
nere si functioneaza cu un panou solar mic de 12 W , fara probleme. Este foarte utila pentru pomparea apei potabile,apa
pentru incalzire solara, apa necesara unui dus de plaja si pentru irigarea gradinii. Aceasta pompa functioneaza cu energie
solara pe tot parcursul zilei. Este o pompa cu debit scazut si nu sunt probleme care pot aparea din cauza nisipului.
|  | Cod produs |  | P00010 |  |  |  | Cod produs |  | P00011
|  | Model |  | LJ10 |  |  |  | Model |  | LJ20
|  | Pompa solara | [5 empty] | Pompa solara
|  | Putere |  | 12W |  |  |  | Putere |  | 12W
|  | Tens. alimentare |  | 12V |  |  |  | Tens. alimentare |  | 24V
|  | Dimensiune-cm |  | 50x25x20 |  |  |  | Dimensiune-cm |  | 50x25x20
|  | Greutate |  | 5.2 kg |  |  |  | Greutate |  | 5.2 kg
|  | Adancime maxima |  | 10m |  |  |  | Adancime maxima |  | 20m
|  | GERMANIA | [5 empty] | GERMANIA
2:Pompa solara SPRING
Pompa Solara Spring submersibila cu ax-piston orizontal. La o putere de doar 200W, foloseste energia necesara a unui
bec pentru a scoate apa de la o adancima mai mare de 100m. Are un motor care poate fi racit cu aer si deci poate fun-
ctiona in gol. Doua pistoane cu un diametru de 40 mm, echilibrate , functioneaza prin “bataie” la o frecventa de pana la
Capacitatea de pompare este de11m3/zi si poate fi considerate cea mai avansata tehnologie de pompare solara din lume.
| Cod produs |  | P00008
| Model |  | SSP
Pompa solara SSP
| Putere |  | 0W-200W
| Tens. alimentare |  | 24V-80V
| Dimensiune-cm |  | 50x25x20
| Greutate |  | 14 kg
| Adancime maxima |  | 250m
GERMANIA
3:Pompa solara SQ Flex
Instalarea SQ Flex Solar nu necesita nici un echipament special ci doar cuplarea directa la panouri solare. Este eco-
nomica si nu necesita intretinere. Dispune de protectie impotriva functionarii in gol, supraincarcare si supraincalzire.
Reporneste automat in prezenta apei sau cand temperatura motorului scade la limita normala. Dispune de monitori-
zare automata a sarcinii si a tensiunii de alimentare.
-SQ Flex pentru uz orizontal si |  |  | Cod Produs | Model |  | Dimens.(mm) | Greutate(kg)
vertical |  |  | P00013 | SQ Flex1.2-2 |  | 1225x74 | 9.7
-incl. Motor MSF3 1 x 90-240V, |  |  | P00014 | SQ Flex0.6-2 |  | 1185x74 | 9.4
Rp 11/4 |  |  | P00015 | SQ Flex2.5-2 |  | 1247x74 | 10
-Pompa solara SSP |  |  | P00016 | SQ Flex 5A-3 |  | 815x101 | 9.6
-10%/+6%,50/60 Hz, 2m cablu de |  |  | P00017 | SQ Flex 5A-6 |  | 875x101 | 10.3
motor |  |  | P00018 | SQ Flex 8A-3 |  | 920x101 | 11
-cu sistem integrat MPP-Tracking |  |  | P00019 | SQ Flex14A3 |  | 975x101 | 12.4
-produsa in Danemarca
4. Pompe solara Shurflo 9300
Pompele Shurflo's 9300 sunt produsul a 25 de ani de experienta in domeniu. Construit pentru a fi puternic si usor in
acelasi timp aceste pompe au fost concepute pentru aplicatii ca irigatii sau acumulare de apa in bazine pentru uz casnic.
Pentru acest tip e necesar un controler de pompa sau poate fi cumparat un set complet care include un 902-200
controler Shurflo.
[6 empty] | Cod Produs | P00020
[6 empty] | Dimensiuni | 95x305 mm
[6 empty] | Greutate | 3.2kg
USA
Deplasament pozitiv cu diafragma in 3 camere
Motor: magnet permanent , protectie termica
24 volts DC, 4.1 amps maximum. (P/N 11-175-00)
Internal bypass:105-110 PSI
Adancime Max de ridicare: 230 feet (70 meters)
Adancime maxima: 100 feet (30 meters)
Teava de iesire t: 1/2" (12.7 mm) barbed fitting for 1/2" ID tubing
Intrare pe ecran din inox din 50 de plase
4. Pompa solara Shurflo 2088 12/24 V de presiune
Seria Shurflo 2088 de pompe este considerate “ caii de povara “ pentru sistemele mici de pompare pentru apa.Acestea
sunt folosite in aplicatii unde e nevoie de un debit de pana la 13,6 litri/min. Aplicatile include irigatii de terenuriali-
mentare bazine cu apa si aplicatile de pompare folsite la barci sau iahturi. Acest pompe nu sunt concepute pentru
folosire indelungata si conditii dure insa poate avea instalat un corp additional de racire de 4” pentru aceste aplicatii.
De asemenea dispune de protectie pentru mers in gol cat si de o valva de retinere a apei. Opereaza automat cu
comutator la presiune.
Shurflo Deluxe 2088-443-144 |  |  |  | P00021 |  | Shurflo Prem. 2088-514-145 w/Fin Cooled |  |  |  | P00022
Deluxe delivery pump, 3,5 GPM,12VDC, 30m, 10 l/min, | [5 empty] | Premium delivery pump with heatsink, 3,6 GPM, 12VDC,
2,8 bar water pump, 7A, 1/2" MPT port threads |  |  |  | USA |  | 30m, 13,5 l/min, 3,5 bar water pump,6A,1/2"MSPT portIUSA
Shurflo Sealed Premium 2088-414-534 |  |  |  | P00023 |  | Shurflo Deluxe 2088-474-144 |  |  | P00024
w/Splash-Proof ShurCoted Motor | [5 empty] | Deluxe delivery pump, 3,0 GPM, 24VDC, 30m, 11,5 l/min,
Premium delivery pump totally sealed, 3,6 GPM, 12VDC, | [5 empty] | 2,8 bar water pump, 7A, 1/2" MSPT port threads
30m,13,5 l/min,2,8 bar water pump,6A,1/2"MSPT portIUSA | [6 empty] | USA
|  | Shurflo Sealed Premium 2088-574-534 |  |  |  |  | P00025
Premium delivery pump totally sealed, 3,6 GPM, 24VDC,
30m, 13,5 l/min, 3,5 bar water pump, 6A, 1/2" MSPT port
|  |  | threads |  |  |  | USA
|  | Cod Prod. |  | Model |  |  | Pret
|  | P00010 | Pompa solara LJ10 |  |  |  | 460 | Euro
|  | P00011 | Pompa solara LJ20 |  |  |  | 530 | Euro
|  | P00013 | SQ Flex 1.2-2 |  |  |  |  | Euro
|  | P00014 | SQ Flex 0.6-2 |  |  |  | 1570 | Euro
|  | P00015 | SQ Flex 2.5-2 |  |  |  | 1570 | Euro
|  | P00016 | SQ Flex 5A-3 |  |  |  | 1570 | Euro
|  | P00017 | SQ Flex 5A-6 |  |  |  | 1570 | Euro
|  | P00018 | SQ Flex 8A-3 |  |  |  | 1570 | Euro
|  | P00019 | SQ Flex 14A-3 |  |  |  | 1570 | Euro
|  | P00020 | Shurflo 9300 submersibile |  |  |  | 850 | Euro
|  | P00021 | Shurflo Deluxe 2088-443-144 |  |  |  | 199 | Euro
|  | P00022 | Shurflo Premium 2088-514-145 |  |  |  | 260 | Euro
|  | P00023 | Shurflo Sealed Premium |  | 2088-414-534 |  | 270 | Euro
|  | P00024 | Shurflo Deluxe 2088-474-144 |  |  |  | 220 | Euro
|  | P00025 | Shurflo Sealed Premium |  | 2088-574-534 |  | 320 | Euro
|  | P00008 | Pump SSP |  |  |  |  | Euro
|  | P00009 | Pump SSP Hyboost |  |  |  |  | Euro
*Preturile nu includ TVA si sunt valabile toata luna septembrie 2005
**Produsele integrate in proiecte dezvoltate si implementate de noi care au componentele prezentate
beneficiaza de preturi preferentiale.
Garantia este de 2 ani din momentul vanzarii.